## 1.1 B.2 最高投标限价扉页
B.2 最高投标限价扉页
|  | 光武镇新时代文明实践所围墙改造项目 | [5 empty] | 工程
最高投标限价
| 最高投标限价（小写）： |  |  |  | 141474.39
| （大写）： |  |  |  | 壹拾肆万壹仟肆佰柒拾肆元叁角玖分
| 招 标 人： |  |  |  |  | 造价咨询人：
|  |  | （单位盖章） |  |  |  | （单位资质专用章）
| 法定代表人 或其授权人： |  |  |  |  | 法定代表人 或其授权人：
|  |  | （签字或盖章） |  |  |  | （签字或盖章）
| 编 制 人： |  |  |  |  | 复 核 人：
|  |  | （造价人员签字盖专用章） |  |  |  | （造价工程师签字盖专用章）
| 编 制 时 间： |  | 2023年04月14日 |  |  | 复 核 时 间： | 2023年04月14日

## 1.2 D.1 建设项目最高投标限价汇总表
D.1 建设项目最高投标限价汇总表
工程名称：光武镇新时代文明实践所围墙改造项目 |  |  |  |  | 第1页 共1页
序号 | 单项工程名称 |  | 金额(元) | 其中：（元）
|  |  |  | 暂估价 |  | 不可竞争费
1 | 光武镇新时代文明实践所围墙改造项目 |  | 141474.39 |  |  | 994.90
合计 |  |  | 141474.39 |  |  | 994.90
测评合格编号:2021JS-02【新点2013清单造价V10.0安徽版】
说明：本表适用于建设项目最高投标限价或投标报价的汇总。暂估价包括分部分项工程中的材料、设备暂估价和专业工程暂估价。

## 2.1 D.2 单项工程最高投标限价汇总表
D.2 单项工程最高投标限价汇总表
工程名称：光武镇新时代文明实践所围墙改造项目 |  |  |  |  | 第1页 共1页
序号 | 单位工程名称 |  | 金额(元) | 其中：（元）
|  |  |  | 暂估价 |  | 不可竞争费
1 | 光武镇新时代文明实践所围墙改造项目 |  | 141474.39 |  |  | 994.90
合计 |  |  | 141474.39 |  |  | 994.90
测评合格编号:2021JS-02【新点2013清单造价V10.0安徽版】
说明：本表适用于单项工程最高投标限价或投标报价的汇总。暂估价包括分部分项工程中的材料、设备暂估价和专业工程暂估价。

## 3.1 单位工程最高投标限价汇总表
D.3 单位工程最高投标限价汇总表
工程名称：光武镇新时代文明实践所围墙改造项目 |  |  | 标段： |  |  | 第1页 共1页
序号 | 汇总内容 |  |  | 金额(元) | 其中：材料、设备暂估价（元）
1 | 分部分项工程费 |  |  | 128490.47
1.1 | 定额人工费 |  |  | 4730.40
1.2 | 定额机械费 |  |  | 231.66
1.3 | 综合费 |  |  | 1291.00
2 | 措施项目费 |  |  | 307.65
3 | 不可竞争费 |  |  | 994.90
3.1 | 安全文明施工费 |  |  | 994.90
3.2 | 环境保护税
4 | 其他项目
4.1 | 暂列金额
4.2 | 专业工程暂估价
4.3 | 计日工
4.4 | 总承包服务费
5 | 税金 |  |  | 11681.37
工程造价=1+2+3+4+5 |  |  |  | 141474.39
测评合格编号:2021JS-02【新点2013清单造价V10.0安徽版】

## 3.2 D.3 单位工程最高投标限价汇总表
D.3 单位工程最高投标限价汇总表
工程名称：光武镇新时代文明实践所围墙改造项目 |  |  | 标段： |  |  | 第1页 共1页
序号 | 汇总内容 |  |  | 金额(元) | 其中：材料、设备暂估价（元）
1 | 分部分项工程费 |  |  | 128490.47
2 | 措施项目费 |  |  | 307.65
2.1 | 夜间施工增加费 |  |  | 24.81
2.2 | 二次搬运费 |  |  | 49.62
2.3 | 冬雨季施工增加费 |  |  | 39.70
2.4 | 已完工程及设备保护费 |  |  | 4.96
2.5 | 工程定位复测费 |  |  | 49.62
2.6 | 非夜间施工照明费 |  |  | 19.85
2.7 | 临时保护设施费 |  |  | 9.92
2.8 | 赶工措施费 |  |  | 109.17
3 | 不可竞争费 |  |  | 994.90
3.1 | 安全文明施工费 |  |  | 994.90
3.2 | 环境保护税
4 | 其他项目
4.1 | 暂列金额
4.2 | 专业工程暂估价
4.3 | 计日工
4.4 | 总承包服务费
5 | 税金 |  |  | 11681.37
工程造价=1+2+3+4+5 |  |  |  | 141474.39
测评合格编号:2021JS-02【新点2013清单造价V10.0安徽版】

## 3.3 E.1 分部分项工程量清单计价表(所有标题)
E.1 分部分项工程量清单计价表
工程名称：光武镇新时代文明实践所围墙改造项目 | [5 empty] | 标段： |  |  |  |  | 第1页 共2页
序号 | 项目编码 | 项目名称 |  | 项目特征描述 | 计量 单位 |  | 工程量 | 金额（元）
[8 empty] | 综合单价 | 合价 | 其中
[10 empty] | 定额 人工费 |  | 定额 机械费 | 暂估价
1 | 011507004001 | 宣传栏 |  | 1、箱体规格：长29.8米、高1.9米 2、面层材料种类：镀锌方钢钢板焊接、厚度15CM、打磨批腻、静电喷塑、液压钢化 单面开启、双面显示 镂空造型 3、包含完成项目全部内容且满足采购人要求。 | m |  | 29.800 | 2018.35 | 60146.83
| 010401 | 墙裙底座 | [6 empty] | 68343.64
2 | 010401003001 | 实心砖墙 |  | 1、砖品种、规格、强度级：MU15煤矸石实心砖 2、墙体类型：370 3、砂浆强度级：M5.0水泥砂浆 4、长56.9米，高0.5米 5、包含完成项目全部内容且满足采购人要求。 | m3 |  | 10.530 | 533.79 | 5620.81 | 1696.80 |  | 90.66
3 | 011201001001 | 墙面一般抹灰 |  | 1、20mm厚水泥砂浆抹灰 2、包含完成项目全部内容且满足采购人要求。 | m2 |  | 77.950 | 31.02 | 2418.01 | 1216.02 |  | 70.93
4 | 011204003001 | 块料墙面 |  | 1、安装方式：粘贴 2、面层材料品种、规格、品牌、颜色：块料面层 3、结合层材料种类：20mm厚水泥砂浆粘结层 4、包含完成项目全部内容且满足采购人要求。 | m2 |  | 77.950 | 114.98 | 8962.69 | 1590.96 |  | 50.67
5 | WB010516004001 | 砌体、板缝钢筋加固 |  | 1、钢筋种类、规格：墙体拉结筋Φ12 2、包含完成项目全部内容且满足采购人要求。 | t |  | 0.235 | 4989.51 | 1172.53 | 226.62 |  | 19.40
测评合格编号:2021JS-02【新点2013清单造价V10.0安徽版】
E.1 分部分项工程量清单计价表
工程名称：光武镇新时代文明实践所围墙改造项目 | [5 empty] | 标段： |  |  |  |  | 第2页 共2页
序号 | 项目编码 | 项目名称 |  | 项目特征描述 | 计量 单位 |  | 工程量 | 金额（元）
[8 empty] | 综合单价 | 合价 | 其中
[10 empty] | 定额 人工费 |  | 定额 机械费 | 暂估价
6 | WB011507003001 | 箱体亮化 |  | 1、材料种类、规格：宣传栏画面箱体内部一圈LED光源亮化 配置定时时控 包含线路布线约50米 2、安装、固定方式：2米乘1.15米 3、包含完成项目全部内容且满足采购人要求。 | 个 |  | 7.000 | 917.43 | 6422.01
7 | 010805004001 | 电动伸缩门 |  | 1、门材质：不锈钢电动伸缩门 机头控制台2台 电路布线 2、包含完成项目全部内容且满足采购人要求。 | m |  | 11.000 | 1605.50 | 17660.50
8 | WB011503009001 | 成品镂空围栏 |  | 1、成品栏杆材料种类、规格：2.5*2.5方管镀锌喷漆镂空围栏 2、长29.8米高1.5米 3、包含完成项目全部内容且满足采购人要求。 | m |  | 29.800 | 435.78 | 12986.24
9 | 010901004001 | 膜结构车棚 |  | 1、膜布品种、规格：膜结构车棚顶面优质膜结构布面 2、锚固基座做法：混凝土基础，含预埋件、 立柱钢结构焊接喷漆 3、长7米宽3米高3米 4、包含完成项目全部内容且满足采购人要求。 | m2 |  | 21.000 | 623.85 | 13100.85
|  | 分部小计 | [6 empty] | 68343.64
测评合格编号:2021JS-02【新点2013清单造价V10.0安徽版】

## 3.4 附录F 措施项目清单计价表
附录F 措施项目清单与计价表
工程名称：光武镇新时代文明实践所围墙改造项目 |  |  |  | 标段： |  |  | 第1页 共1页
序号 | 项目编码 |  | 项目名称 |  | 计算基础 | 费率（%） |  | 金额（元）
1 | JC-01 |  | 夜间施工增加费 |  | 4962.06 | 0.500 |  | 24.81
2 | JC-02 |  | 二次搬运费 |  | 4962.06 | 1.000 |  | 49.62
3 | JC-03 |  | 冬雨季施工增加费 |  | 4962.06 | 0.800 |  | 39.70
4 | JC-04 |  | 已完工程及设备保护费 |  | 4962.06 | 0.100 |  | 4.96
5 | JC-05 |  | 工程定位复测费 |  | 4962.06 | 1.000 |  | 49.62
6 | JC-06 |  | 非夜间施工照明费 |  | 4962.06 | 0.400 |  | 19.85
7 | JC-07 |  | 临时保护设施费 |  | 4962.06 | 0.200 |  | 9.92
8 | JC-08 |  | 赶工措施费 |  | 4962.06 | 2.200 |  | 109.17
合 计 | [7 empty] | 307.65
测评合格编号:2021JS-02【新点2013清单造价V10.0安徽版】

## 3.5 附录G 不可竞争项目清单与计价表
附录G 不可竞争项目清单与计价表
工程名称：光武镇新时代文明实践所围墙改造项目 |  |  |  | 标段： |  |  | 第1页 共1页
序号 | 项目编码 |  | 项目名称 |  | 计算基数 | 费率（%） |  | 金额（元）
1 | JF-01 |  | 环境保护费 |  | 4962.06 | 2.700 |  | 133.98
2 | JF-02 |  | 文明施工费 |  | 4962.06 | 5.120 |  | 254.06
3 | JF-03 |  | 安全施工费 |  | 4962.06 | 4.130 |  | 204.93
4 | JF-04 |  | 临时设施费 |  | 4962.06 | 8.100 |  | 401.93
5 | JF-05 |  | 环境保护税 |  | 0
合 计 | [7 empty] | 994.90
测评合格编号:2021JS-02【新点2013清单造价V10.0安徽版】

## 3.6 附录I 税金计价表
附录I 税金计价表
工程名称：光武镇新时代文明实践所围墙改造项目 |  |  |  | 标段： |  | 第1页 共1页
序号 | 项目名称 |  | 计算基础 |  | 计算基数 |  | 费率(％) | 金额(元)
1 | 增值税 |  | 分部分项工程费+措施项目费+不可竞争费+其他项目费 |  | 129793.02 |  | 9.000 | 11681.37
合 计 | [7 empty] | 11681.37
测评合格编号:2021JS-02【新点2013清单造价V10.0安徽版】

## 3.7 人材机汇总表(含百分比)
人材机汇总表
工程名称：光武镇新时代文明实践所围墙改造项目 |  |  |  | 标段： |  |  | 第1页 共1页
材料编号 | 材料名称 |  | 单位 |  | 用量 | 现行价 |  | 合价
0001A01B01BC | 综合工日 |  | 工日 |  | 33.786 | 160.70 |  | 5429.39
| 人工小计 |  | 元 |  |  |  |  | 5429.39
0000A31B01AH | 其他材料费 |  | 元 |  | 43.652 | 1.00 |  | 43.65
0101A03B00BT | 钢筋（综合） |  | t |  | 0.240 | 3450.00 |  | 826.97
0227A23B01CB | 棉纱头 |  | kg |  | 0.780 | 6.00 |  | 4.68
0313A40B01AT | 石料切割锯片 |  | 片 |  | 0.300 | 39.00 |  | 11.70
0401A01B51CB | 水泥 32.5级 |  | kg |  | 1725.804 | 0.34 |  | 586.77
0401A07B01CB | 白水泥 |  | kg |  | 8.029 | 0.78 |  | 6.26
0403A17B01BT | 中（粗）砂 |  | t |  | 3.399 | 122.33 |  | 415.85
0413A03B53BN | 标准砖 240×115×53 |  | 百块 |  | 56.020 | 44.25 |  | 2478.87
0701A03B01BW | 内墙面砖 |  | m2 |  | 81.068 | 76.11 |  | 6170.09
1441A01B01CB | 108胶 |  | kg |  | 8.497 | 2.00 |  | 16.99
3411A13B01BV | 水 |  | m3 |  | 2.548 | 7.96 |  | 20.29
8005A03B51BV | 混合砂浆 M5 |  | m3 |  | 2.527 | 244.44 |  | 617.75
CL-D00001 | 宣传栏 |  | m |  | 29.800 | 2018.35 |  | 60146.83
CL-D00002 | 箱体亮化 |  | 个 |  | 7.000 | 917.43 |  | 6422.01
CL-D00003 | 电动伸缩门 |  | m |  | 11.000 | 1605.50 |  | 17660.50
CL-D00004 | 成品镂空围栏 |  | m |  | 29.800 | 435.78 |  | 12986.24
CL-D00005 | 膜结构车棚 |  | m2 |  | 21.000 | 623.85 |  | 13100.85
| 材料小计 |  | 元 |  |  |  |  | 121516.30
990503030 | 电动单筒慢速卷扬机 50kN |  | 台班 |  | 0.085 | 240.21 |  | 20.32
990610010 | 灰浆搅拌机 200L |  | 台班 |  | 0.686 | 244.01 |  | 167.45
990702010 | 钢筋切断机 40mm |  | 台班 |  | 0.028 | 41.21 |  | 1.16
991218050 | 其他机械费 |  | 元 |  | 64.699 | 1.00 |  | 64.70
| 机械小计 |  | 元 |  |  |  |  | 253.63
| 总合计 |  | 元 |  |  |  |  | 127199.32
测评合格编号:2021JS-02【新点2013清单造价V10.0安徽版】