## 3.1 E.1 分部分项工程量清单计价表(所有标题)
E.1 分部分项工程量清单计价表
工程名称：大刘寨卫生室维修改造工程 | [5 empty] | 标段： |  |  |  |  | 第1页 共2页
序号 | 项目编码 | 项目名称 |  | 项目特征描述 | 计量 单位 |  | 工程量 | 金额（元）
[8 empty] | 综合单价 | 合价 | 其中
[10 empty] | 定额 人工费 |  | 定额 机械费 | 暂估价
1 | 010807001002 | 铝合金窗户 |  | 1、窗材质：铝合金窗户 2、满足项目需要及采购人要求 | m2 |  | 56.490
2 | 010807005001 | 金属格栅（防盗）窗 |  | 1、窗材质：不锈钢防盗窗安装 2、满足项目需要及采购人要求 | m2 |  | 15.000
3 | 010901002001 | 彩钢板屋面 |  | 1、型材品种、规格：彩钢板屋面厚0.5mm 2、镀锌方管支架及立柱 3、满足项目需要 | m2 |  | 170.000
4 | 010807004001 | 金属纱窗 |  | 1、框材质：金属窗纱 2、窗纱材料品种、规格：2、满足项目需要及采购人要求 | 樘 |  | 12.000
5 | 011503001001 | 不锈钢扶手 |  | 1、扶手材料种类、规格、品牌：不锈钢 2、栏杆材料种类、规格、品牌：不锈钢 3、不锈钢扶手高1-1.2米 4、满足项目需要及采购人要求 | m |  | 4.000
6 | 011210001002 | 一楼实木隔墙 |  | 1、骨架、边框材料种类、规格：轻钢龙骨 2、隔板材料品种、规格、颜色：实木饰面板 3、含柜（无门）、具体要求满足采购人需求 | m2 |  | 8.760
7 | 010801001002 | 一楼实木隐形门 |  | 1、门代号及洞口尺寸：1*2.1 2、五金品种、规格：含五金配件 3、实木隐形门 | 樘 |  | 1.000
8 | 011210001001 | 二楼实木隔墙 |  | 1、骨架、边框材料种类、规格：轻钢龙骨 2、隔板材料品种、规格、颜色：实木饰面板 3、满足项目需要及采购人要求 | m2 |  | 8.760
测评合格编号:2021JS-02【新点2013清单造价V10.0安徽版】
E.1 分部分项工程量清单计价表
工程名称：大刘寨卫生室维修改造工程 | [5 empty] | 标段： |  |  |  |  | 第2页 共2页
序号 | 项目编码 | 项目名称 |  | 项目特征描述 | 计量 单位 |  | 工程量 | 金额（元）
[8 empty] | 综合单价 | 合价 | 其中
[10 empty] | 定额 人工费 |  | 定额 机械费 | 暂估价
9 | 010801001001 | 二楼木质门 |  | 1、门代号及洞口尺寸：1*2.1 2、五金品种、规格：包含五金配件 | m2 |  | 2.100
10 | 011505010001 | 镜面玻璃 |  | 1、镜面玻璃品种、规格：镜面玻璃安装 2、安装方式：有框带基层安装 3、防护材料种类：满足项目需要及采购人要求 | m2 |  | 8.000
11 | 011608002001 | 铲除涂料、裱糊面 |  | 1、铲除部位名称：一楼、二楼墙裙 2、铲除部位的截面尺寸：墙面涂料铲除清理打磨 满足项目需要及采购人要求 | m2 |  | 31.800
12 | 011406003001 | 满刮腻子 |  | 1、基层类型：一楼、二楼墙裙 2、刮腻子遍数：大白腻子2遍 3、打磨清理 4、满足项目需要及采购人要求 | m2 |  | 31.800
13 | 031004007001 | 小便器 |  | 1、材质：陶瓷 2、规格、类型：挂式小便器 3、附件名称、数量：满足项目需要及采购人要求 | 组 |  | 1.000
14 | 031004008001 | 拖布池（含水龙头） |  | 1、材质：陶瓷拖布池 2、规格、类型：满足项目需要及采购人要求 | 组 |  | 1.000
15 | 030901013001 | 灭火器 |  | 1、形式：干粉灭火器 2、规格、型号：4kg 3、满足项目需要及采购人要求 | 具 |  | 10.000
16 | WB011501004001 | 大门换锁 |  | 1、五金名称、用途：大门换锁 | 副 |  | 1.000
测评合格编号:2021JS-02【新点2013清单造价V10.0安徽版】

## 3.2 附录F 措施项目清单计价表
附录F 措施项目清单与计价表
工程名称：大刘寨卫生室维修改造工程 |  |  |  | 标段： |  |  | 第1页 共1页
序号 | 项目编码 |  | 项目名称 |  | 计算基础 | 费率（%） |  | 金额（元）
1 | JC-01 |  | 夜间施工增加费 |  |  | 0.500
2 | JC-02 |  | 二次搬运费 |  |  | 1.000
3 | JC-03 |  | 冬雨季施工增加费 |  |  | 0.800
4 | JC-04 |  | 已完工程及设备保护费 |  |  | 0.100
5 | JC-05 |  | 工程定位复测费 |  |  | 1.000
6 | JC-06 |  | 非夜间施工照明费 |  |  | 0.400
7 | JC-07 |  | 临时保护设施费 |  |  | 0.200
8 | JC-08 |  | 赶工措施费 |  |  | 2.200
合 计
测评合格编号:2021JS-02【新点2013清单造价V10.0安徽版】

## 3.3 附录G 不可竞争项目清单与计价表
附录G 不可竞争项目清单与计价表
工程名称：大刘寨卫生室维修改造工程 |  |  |  | 标段： |  |  | 第1页 共1页
序号 | 项目编码 |  | 项目名称 |  | 计算基数 | 费率（%） |  | 金额（元）
1 | JF-01 |  | 环境保护费 |  |  | 3.280
2 | JF-02 |  | 文明施工费 |  |  | 5.120
3 | JF-03 |  | 安全施工费 |  |  | 4.130
4 | JF-04 |  | 临时设施费 |  |  | 8.100
5 | JF-05 |  | 环境保护税
合 计
测评合格编号:2021JS-02【新点2013清单造价V10.0安徽版】

## 3.4 附录I 税金计价表
附录I 税金计价表
工程名称：大刘寨卫生室维修改造工程 |  |  |  | 标段： |  | 第1页 共1页
序号 | 项目名称 |  | 计算基础 |  | 计算基数 |  | 费率(％) | 金额(元)
1 | 增值税 |  | 分部分项工程费+措施项目费+不可竞争费+其他项目费 |  |  |  | 3.000
合 计
测评合格编号:2021JS-02【新点2013清单造价V10.0安徽版】