## 3.1 E.1 分部分项工程量清单计价表(所有标题)
E.1 分部分项工程量清单计价表
工程名称：光武镇安置区围墙建设工程 |  |  |  |  | 标段： |  |  |  |  | 第1页 共1页
序号 | 项目编码 | 项目名称 | 项目特征描述 | 计量 单位 |  | 工程量 | 金额（元）
[7 empty] | 综合单价 | 合价 | 其中
[9 empty] | 定额 人工费 |  | 定额 机械费 | 暂估价
| 010101 | 土方工程
1 | 010101002001 | 挖一般土方 | 1、土壤类别：一二类土 2、挖土深度：0.3米深 3、满足项目需要 | m3 |  | 144.000
2 | WB010101007001 | 原土打夯 | 1、土壤类别：一二类土 2、基础夯实 3、满足项目需要 | m2 |  | 444.000
分部小计
| 010401 | 围墙总长1200米
3 | 010401001001 | 砖基础 | 1、砖品种、规格、强度级：MU10实心砖 2、基础类型：条形基础宽370mm厚15cm，宽300mm厚15cm 3、砂浆强度级：M5.0水泥砂浆 4、满足项目需要 | m3 |  | 120.600
4 | 010401003001 | 实心砖墙 | 1、砖品种、规格、强度级：MU10煤矸石实心砖 2、墙体类型：240 3、砂浆强度级：M5.0水泥砂浆 4、长约1070米，高1米 5、包含完成项目全部内容且满足采购人要求。 | m3 |  | 256.800
5 | 010401009001 | 实心砖柱 | 1、砖品种、规格、强度级：MU10煤矸石实心砖 2、砂浆强度级：M5.0水泥砂浆 3、砖柱370*370，高1米，约3米一个柱子 | m3 |  | 48.740
6 | 011201001001 | 墙面一般抹灰 | 1、20mm厚水泥砂浆抹灰 2、包含完成项目全部内容且满足采购人要求。 | m2 |  | 2716.000
分部小计

## 3.2 附录F 措施项目清单计价表
附录F 措施项目清单与计价表
工程名称：光武镇安置区围墙建设工程 |  |  |  | 标段： |  |  | 第1页 共1页
序号 | 项目编码 |  | 项目名称 |  | 计算基础 | 费率（%） |  | 金额（元）
1 | JC-01 |  | 夜间施工增加费 |  |  | 0.500
2 | JC-02 |  | 二次搬运费 |  |  | 1.000
3 | JC-03 |  | 冬雨季施工增加费 |  |  | 0.800
4 | JC-04 |  | 已完工程及设备保护费 |  |  | 0.100
5 | JC-05 |  | 工程定位复测费 |  |  | 1.000
6 | JC-06 |  | 非夜间施工照明费 |  |  | 0.400
7 | JC-07 |  | 临时保护设施费 |  |  | 0.200
8 | JC-08 |  | 赶工措施费 |  |  | 2.200
合 计
测评合格编号:2021JS-02【新点造价软件V10.0安徽版】

## 3.3 附录G 不可竞争项目清单与计价表
附录G 不可竞争项目清单与计价表
工程名称：光武镇安置区围墙建设工程 |  |  |  | 标段： |  |  | 第1页 共1页
序号 | 项目编码 |  | 项目名称 |  | 计算基数 | 费率（%） |  | 金额（元）
1 | JF-01 |  | 环境保护费 |  |  | 2.700
2 | JF-02 |  | 文明施工费 |  |  | 5.120
3 | JF-03 |  | 安全施工费 |  |  | 4.130
4 | JF-04 |  | 临时设施费 |  |  | 8.100
5 | JF-05 |  | 环境保护税
合 计
测评合格编号:2021JS-02【新点造价软件V10.0安徽版】

## 3.4 附录I 税金计价表
附录I 税金计价表
工程名称：光武镇安置区围墙建设工程 |  |  |  | 标段： |  | 第1页 共1页
序号 | 项目名称 |  | 计算基础 |  | 计算基数 |  | 费率(％) | 金额(元)
1 | 增值税 |  | 分部分项工程费+措施项目费+不可竞争费+其他项目费 |  |  |  | 9.000
合 计
测评合格编号:2021JS-02【新点造价软件V10.0安徽版】