## 2.1 D.2 单项工程最高投标限价汇总表
D.2 单项工程最高投标限价汇总表
工程名称：界首市邴集乡邴李张村文化广场地面硬化 |  |  |  |  | 第1页 共1页
序号 | 单位工程名称 |  | 金额(元) | 其中：（元）
|  |  |  | 暂估价 |  | 不可竞争费
1 | 界首市邴集乡邴李张村文化广场地面硬化 |  | 223976.48 |  |  | 6105.37
合计 |  |  | 223976.48 |  |  | 6105.37
测评合格编号:2021JS-02【新点造价软件V10.0安徽版】
说明：本表适用于单项工程最高投标限价或投标报价的汇总。暂估价包括分部分项工程中的材料、设备暂估价和专业工程暂估价。

## 3.1 D.3 单位工程最高投标限价汇总表
D.3 单位工程最高投标限价汇总表
工程名称：界首市邴集乡邴李张村文化广场地面硬化 |  |  | 标段： |  |  | 第1页 共1页
序号 | 汇总内容 |  |  | 金额(元) | 其中：材料、设备暂估价（元）
1 | 分部分项工程费 |  |  | 197914.02
1.1 | 土石方工程 |  |  | 13000.00
1.2 | 道路工程 |  |  | 178809.60
1.3 | 市政工程措施项目 |  |  | 6104.42
2 | 措施项目费 |  |  | 1463.62
2.1 | 夜间施工增加费 |  |  | 130.68
2.2 | 二次搬运费 |  |  | 313.63
2.3 | 冬雨季施工增加费 |  |  | 209.09
2.4 | 已完工程及设备保护费 |  |  | 26.14
2.5 | 工程定位复测费 |  |  | 235.22
2.6 | 临时保护设施费 |  |  | 26.14
2.7 | 行车、行人干扰增加费 |  |  | 52.27
2.8 | 赶工措施费 |  |  | 470.45
3 | 不可竞争费 |  |  | 6105.37
3.1 | 安全文明施工费 |  |  | 6105.37
3.2 | 环境保护税
4 | 其他项目
4.1 | 暂列金额
4.2 | 专业工程暂估价
4.3 | 计日工
4.4 | 总承包服务费
5 | 税金 |  |  | 18493.47
工程造价=1+2+3+4+5 |  |  |  | 223976.48
测评合格编号:2021JS-02【新点造价软件V10.0安徽版】

## 3.2 E.1 分部分项工程量清单计价表(所有标题)
E.1 分部分项工程量清单计价表
工程名称：界首市邴集乡邴李张村文化广场地面硬化 | [5 empty] | 标段： |  |  |  |  | 第1页 共2页
序号 | 项目编码 | 项目名称 |  | 项目特征描述 | 计量 单位 |  | 工程量 | 金额（元）
[8 empty] | 综合单价 | 合价 | 其中
[10 empty] | 定额 人工费 |  | 定额 机械费 | 暂估价
| 0101 | 土石方工程 | [6 empty] | 13000.00
1 | 010101001001 | 平整场地 |  | 1、场区内堆积土方进行开挖整平，满足后期施工需求 2、其他：未尽事宜详见设计图纸、图集、答疑、招标文件、政府相关文件、规范等其他资料，满足验收要求 | 项 |  | 1.000 | 13000.00 | 13000.00
|  | 分部小计 | [6 empty] | 13000.00
| 0402 | 道路工程 | [6 empty] | 178809.60
2 | 040202001001 | 路床(槽)碾压检验 |  | 1、部位：路基 2、其他：未尽事宜详见设计图纸、图集、答疑、招标文件、政府相关文件、规范等其他资料，满足验收要求 | m2 |  | 1760.000 | 1.95 | 3432.00 | 211.20 |  | 2552.00
3 | 040202002001 | 石灰稳定土 |  | 1、含灰量：8% 2、厚度：100mm 3、其他：未尽事宜详见设计图纸、图集、答疑、招标文件、政府相关文件、规范等其他资料，满足验收要求 | m2 |  | 1760.000 | 12.38 | 21788.80 | 1795.20 |  | 5315.20
4 | 040203007001 | 水泥混凝土 |  | 1、混凝土强度等级：C25 2、厚度：150mm 3、其他：未尽事宜详见设计图纸、图集、答疑、招标文件、政府相关文件、规范等其他资料，满足验收要求 | m2 |  | 1760.000 | 82.91 | 145921.60 | 14836.80
5 | WB040203009001 | 模板 |  | 1、厚度：150mm | m2 |  | 1760.000 | 1.69 | 2974.40 | 827.20
6 | WB040203014001 | 养生 |  | 1、养生形式：养生布养护 | m2 |  | 1760.000 | 1.53 | 2692.80 | 598.40
7 | WB040203012001 | 伸缩缝 |  | 1、厚度：缝深5cm | 项 |  | 1.000 | 2000.00 | 2000.00
|  | 分部小计 | [6 empty] | 178809.60
| 0411 | 市政工程措施项目 | [6 empty] | 6104.42
测评合格编号:2021JS-02【新点造价软件V10.0安徽版】
E.1 分部分项工程量清单计价表
工程名称：界首市邴集乡邴李张村文化广场地面硬化 | [5 empty] | 标段： |  |  |  |  | 第2页 共2页
序号 | 项目编码 | 项目名称 |  | 项目特征描述 | 计量 单位 |  | 工程量 | 金额（元）
[8 empty] | 综合单价 | 合价 | 其中
[10 empty] | 定额 人工费 |  | 定额 机械费 | 暂估价
8 | 041106001001 | 大型机械设备进出场及安拆 |  | 1、机械设备名称：挖掘机 2、机械设备规格型号：满足施工使用需求 3、其他：未尽事宜详见设计图纸、图集、答疑、招标文件、政府相关文件、规范等其他资料，满足验收要求 | 台·次 |  | 1.000 | 6104.42 | 6104.42 | 1680.00 |  | 2975.02
|  | 分部小计 | [6 empty] | 6104.42
测评合格编号:2021JS-02【新点造价软件V10.0安徽版】

## 3.3 附录F 措施项目清单计价表
附录F 措施项目清单与计价表
工程名称：界首市邴集乡邴李张村文化广场地面硬化 |  |  |  | 标段： |  |  | 第1页 共1页
序号 | 项目编码 |  | 项目名称 |  | 计算基础 | 费率（%） |  | 金额（元）
1 | SC-01 |  | 夜间施工增加费 |  | 26136.00 | 0.500 |  | 130.68
2 | SC-02 |  | 二次搬运费 |  | 26136.00 | 1.200 |  | 313.63
3 | SC-03 |  | 冬雨季施工增加费 |  | 26136.00 | 0.800 |  | 209.09
4 | SC-04 |  | 已完工程及设备保护费 |  | 26136.00 | 0.100 |  | 26.14
5 | SC-05 |  | 工程定位复测费 |  | 26136.00 | 0.900 |  | 235.22
6 | SC-06 |  | 临时保护设施费 |  | 26136.00 | 0.100 |  | 26.14
7 | SC-07 |  | 行车、行人干扰增加费 |  | 26136.00 | 0.200 |  | 52.27
8 | SC-08 |  | 赶工措施费 |  | 26136.00 | 1.800 |  | 470.45
合 计 | [7 empty] | 1463.62
测评合格编号:2021JS-02【新点造价软件V10.0安徽版】

## 3.4 附录G 不可竞争项目清单与计价表
附录G 不可竞争项目清单与计价表
工程名称：界首市邴集乡邴李张村文化广场地面硬化 |  |  |  | 标段： |  |  | 第1页 共1页
序号 | 项目编码 |  | 项目名称 |  | 计算基数 | 费率（%） |  | 金额（元）
1 | SF-01 |  | 环境保护费 |  | 26136.00 | 2.760 |  | 721.35
2 | SF-02 |  | 文明施工费 |  | 26136.00 | 7.330 |  | 1915.77
3 | SF-03 |  | 安全施工费 |  | 26136.00 | 5.280 |  | 1379.98
4 | SF-04 |  | 临时设施费 |  | 26136.00 | 7.990 |  | 2088.27
5 | SF-05 |  | 环境保护税 |  | 0
合 计 | [7 empty] | 6105.37
测评合格编号:2021JS-02【新点造价软件V10.0安徽版】

## 3.5 附录I 税金计价表
附录I 税金计价表
工程名称：界首市邴集乡邴李张村文化广场地面硬化 |  |  |  | 标段： |  | 第1页 共1页
序号 | 项目名称 |  | 计算基础 |  | 计算基数 |  | 费率(％) | 金额(元)
1 | 增值税 |  | 分部分项工程费+措施项目费+不可竞争费+其他项目费 |  | 205483.01 |  | 9.000 | 18493.47
合 计 | [7 empty] | 18493.47
测评合格编号:2021JS-02【新点造价软件V10.0安徽版】