## 3.4 E.1 分部分项工程量清单计价表(所有标题)
E.1 分部分项工程量清单计价表
工程名称：光武镇大刘寨维修及安装高杆灯项目 | [5 empty] | 标段： |  |  |  |  | 第1页 共3页
序号 | 项目编码 | 项目名称 |  | 项目特征描述 | 计量 单位 |  | 工程量 | 金额（元）
[8 empty] | 综合单价 | 合价 | 其中
[10 empty] | 定额 人工费 |  | 定额 机械费 | 暂估价
| 03 | 太阳能路灯
1 | 010101002001 | 挖一般土方 |  | 1、土壤类别：一二类土 2、挖土深度：700mm×700mm×1000mm（深） 3、满足使用要求，符合施工及验收相关规范。 | m3 |  | 7.840
2 | 010501006002 | 路灯基础 |  | 1、规格:700mm×700mm×1000mm（深）。 2、C25砼浇筑，含土方 开挖，基础螺栓等预埋件。 3、地脚笼采用4 根Φ18mm 钢筋焊接。 4、满足使用要求，符合施工及验收相关规范。 | m3 |  | 7.840
测评合格编号:2021JS-02【新点造价软件V10.0安徽版】
E.1 分部分项工程量清单计价表
工程名称：光武镇大刘寨维修及安装高杆灯项目 | [5 empty] | 标段： |  |  |  |  | 第2页 共3页
序号 | 项目编码 | 项目名称 |  | 项目特征描述 | 计量 单位 |  | 工程量 | 金额（元）
[8 empty] | 综合单价 | 合价 | 其中
[10 empty] | 定额 人工费 |  | 定额 机械费 | 暂估价
3 | 040805001001 | 路灯购置及安装 |  | 1、灯杆支架：高度7米、单头、灯杆材质为优质Q235钢材，上口径≥60mm，下口径≥140mm，壁厚≥2.75mm（不包括镀锌喷塑层厚度）。光源距地面高度为：7米，支臂长1.5米。太阳能板支架2cm*4cm镀锌方管，装于灯杆上，杆整体及支架整体采用热镀锌喷塑，塑层厚度≥75μm，灯杆质保期10年以上，保证10年不脱漆不变形。 2、光源：≥100W任意调节led灯头，100 颗以上 LED 灯珠，超高亮，光源使用寿命：30,000h 以上，开关5000 次以上，性能稳定。灯头为高压铸铝，喷塑，内置高纯度反光板，透光部位为安全钢化玻璃。 3、太阳能板：≥70W专用多晶硅太阳能电池板A级太阳能板。 4、电池：容量60AH，电芯循环放电次数达2000次以上，高能量密度、循环性能好、循环寿命长、热稳定性好、晶体结构理想、自放电小、无记忆效应。 5、杆内电线：国标 2.5mm² 铜芯护套线。 6、控制器：10A充电升压恒流太阳能控制器。 7、满足建设单 | 套 |  | 16.000
E.1 分部分项工程量清单计价表
工程名称：光武镇大刘寨维修及安装高杆灯项目 | [5 empty] | 标段： |  |  |  |  | 第3页 共3页
序号 | 项目编码 | 项目名称 |  | 项目特征描述 | 计量 单位 |  | 工程量 | 金额（元）
[8 empty] | 综合单价 | 合价 | 其中
[10 empty] | 定额 人工费 |  | 定额 机械费 | 暂估价
位使用要求，符合施工及验收规范。
4 | 030412007001 | 太阳能路灯灯头、太阳能板、电池等更换 |  | 1、原太阳能路灯灯头、太阳能板、灯臂、电池等拆除，只保留灯杆（原灯杆7米高，单头、灯杆材质为优质Q235钢材，上口径为60mm，下口径为140mm，壁厚≥2.750mm。） 2、光源：≥100W任意调节led灯头，100 颗以上 LED 灯珠，超高亮，光源使用寿命：30,000h 以上，开关5000 次以上，性能稳定。灯头为高压铸铝，喷塑，内置高纯度反光板，透光部位为安全钢化玻璃。 3、太阳能板：≥70W专用多晶硅太阳能电池板A级太阳能板。 4、电池：容量60AH，电芯循环放电次数达2000次以上，高能量密度、循环性能好、循环寿命长、热稳定性好、晶体结构理想、自放电小、无记忆效应。 5、杆内电线：国标 2.5mm² 铜芯护套线。 6、控制器：10A充电升压恒流太阳能控制器。 7、满足建设单位使用要求，符合施工及验收规范。 | 套 |  | 40.000
分部小计
测评合格编号:2021JS-02【新点造价软件V10.0安徽版】

## 3.5 附录F 措施项目清单计价表
附录F 措施项目清单与计价表
工程名称：光武镇大刘寨维修及安装高杆灯项目 |  |  |  | 标段： |  |  | 第1页 共1页
序号 | 项目编码 |  | 项目名称 |  | 计算基础 | 费率（%） |  | 金额（元）
1 | SC-01 |  | 夜间施工增加费 |  |  | 0.500
2 | SC-02 |  | 二次搬运费 |  |  | 1.200
3 | SC-03 |  | 冬雨季施工增加费 |  |  | 0.800
4 | SC-04 |  | 已完工程及设备保护费 |  |  | 0.100
5 | SC-05 |  | 工程定位复测费 |  |  | 0.900
6 | SC-06 |  | 临时保护设施费 |  |  | 0.100
7 | SC-07 |  | 行车、行人干扰增加费 |  |  | 0.200
8 | SC-08 |  | 赶工措施费 |  |  | 1.800
合 计
测评合格编号:2021JS-02【新点造价软件V10.0安徽版】

## 3.6 附录G 不可竞争项目清单与计价表
附录G 不可竞争项目清单与计价表
工程名称：光武镇大刘寨维修及安装高杆灯项目 |  |  |  | 标段： |  |  | 第1页 共1页
序号 | 项目编码 |  | 项目名称 |  | 计算基数 | 费率（%） |  | 金额（元）
1 | SF-01 |  | 环境保护费 |  |  | 2.760
2 | SF-02 |  | 文明施工费 |  |  | 7.330
3 | SF-03 |  | 安全施工费 |  |  | 5.280
4 | SF-04 |  | 临时设施费 |  |  | 7.990
5 | SF-05 |  | 环境保护税
合 计
测评合格编号:2021JS-02【新点造价软件V10.0安徽版】

## 3.7 附录I 税金计价表
附录I 税金计价表
工程名称：光武镇大刘寨维修及安装高杆灯项目 |  |  |  | 标段： |  | 第1页 共1页
序号 | 项目名称 |  | 计算基础 |  | 计算基数 |  | 费率(％) | 金额(元)
1 | 增值税 |  | 分部分项工程费+措施项目费+不可竞争费+其他项目费 |  |  |  | 9.000
合 计
测评合格编号:2021JS-02【新点造价软件V10.0安徽版】